## Przedmiar
PR.EP.T3/Z1 PRZEBUDOWA KABLI TELEFONICZNYCH
L.p. | Kod pozycji przedmiaru | Nr spec. techn. | Nazwa, opis i obliczenie ilości robór | J.m. | Ilość | Cena jednostkowa | Wartość
DZIAŁ 1 Przebudowa sieci telekom. Dialog S.A.
1 d.1 | 1.1 | ST.EP.1/T.3/Z1 | Wciąganie rur kanalizacji wtórnej sprzętem mechanicznym, otwór wolny, rury w zwojach, 1xFi·32·mm | m | 485
2 d.1 | 1.2 | ST.EP.1/T.3/Z1 | Wciąganie kabla wypełnionego w powłoce termoplastycznej do kanalizacji kablowej, mechaniczne, kabel XzTKMXpw 10x4x0,5 | m | 170
3 d.1 | 1.3 | ST.EP.1/T.3/Z1 | Wciąganie kabla wypełnionego w powłoce termoplastycznej do kanalizacji kablowej, mechaniczne, kabel XzTKMXpw 50x4x0,5 | m | 170
4 d.1 | 1.4 | ST.EP.1/T.3/Z1 | Montaż złączy równoległych kabli wypełnionych ułożonych w kanalizacji kablowej z zastosowaniem pojedynczych łączników żył i termokurczliwych osłon wzmocnionych, kabel o 100 parach | złącze | 2
5 d.1 | 1.5 | ST.EP.1/T.3/Z1 | Montaż złączy równoległych kabli wypełnionych ułożonych w kanalizacji kablowej z zastosowaniem pojedynczych łączników żył i termokurczliwych osłon wzmocnionych, kabel o 20 parach | złącze | 2
6 d.1 | 1.6 | ST.EP.1/T.3/Z1 | Wykonanie przełączeń w otwartym złączu kablowym, połączenie proste łącznikiem pojedynczym | szt | 4
7 d.1 | 1.7 | ST.EP.1/T.3/Z1 | Montaż przełącznic światłowodowych, przełącznica stojakowa szeroka, jeden łącznik centrujący i jeden patchcord | szt | 1
8 d.1 | 1.8 | ST.EP.1/T.3/Z1 | Montaż przełącznic światłowodowych, przełącznica stojakowa szeroka, dodatek za każdy następny jeden łącznik centrujący i jeden patchcord | szt | 27
9 d.1 | 1.9 | ST.EP.1/T.3/Z1 | Przesunięcie zapasów kabli światłowodowych, montaż w studni | szt | 4
10 d.1 | 1.10 | ST.EP.1/T.3/Z1 | Montaż złączy odgałęźnych na kablach światłowodowych tubowych ułożonych w kanalizacji kablowej, 1 kabel odgałęźny, mufa termokurczliwa, jeden spajany światłowód | złącze | 2
11 d.1 | 1.11 | ST.EP.1/T.3/Z1 | Montaż złączy odgałęźnych na kablach światłowodowych tubowych ułożonych w kanalizacji kablowej, 1 kabel odgałęźny, mufa termokurczliwa, dodatek za każdy następny spajany światłowód | złącze | 26
12 d.1 | 1.12 | ST.EP.1/T.3/Z1 | Otwarcie i zamknięcie muf złączowych odgałęźnych kabli światłowodowych, (dodatkowe nakłady na 1 kabel odgałęźny do tabl. 0608) | złącze | 2
13 d.1 | 1.13 | ST.EP.1/T.3/Z1 | Wciąganie kabli światłowodowych do kanalizacji wtórnej wciągarką mechaniczną z rejestratorem siły, rury z warstwą poślizgową z linką,kabel Z-XOTKtsd 12J | km | 0.62
14 d.1 | 1.14 | ST.EP.1/T.3/Z1 | Wciąganie kabli światłowodowych do kanalizacji wtórnej wciągarką mechaniczną z rejestratorem siły, rury z warstwą poślizgową z linką,kabel Z-XOTKtsd 16J | km | 0.385
15 d.1 | 1.15 | ST.EP.1/T.3/Z1 | Demontaż kabli światłowodowych z kanalizacji wtórnej wciągarką mechaniczną, 12J : 0,39; 16J : 0,18 | km | 0.57
16 d.1 | 1.16 | ST.EP.1/T.3/Z1 | Pomiary końcowe prądem stałym, kabel o liczbie par·20 | ryczałt
17 d.1 | 1.17 | ST.EP.1/T.3/Z1 | Pomiary końcowe prądem stałym, kabel o liczbie par·100 | ryczałt
18 d.1 | 1.18 | ST.EP.1/T.3/Z1 | Pomiar tłumienności skutecznej przy jednej częstotliwości, kabel o liczbie par·20 | ryczałt
19 d.1 | 1.19 | ST.EP.1/T.3/Z1 | Pomiar tłumienności skutecznej przy jednej częstotliwości, kabel o liczbie par·100 | ryczałt
20 d.1 | 1.20 | ST.EP.1/T.3/Z1 | Pomiar tłumienności zbliżno- i zdalnoprzenikowej przy jednej częstotliwości, kabel o liczbie par·20 | ryczałt
21 d.1 | 1.21 | ST.EP.1/T.3/Z1 | Pomiar tłumienności zbliżno- i zdalnoprzenikowej przy jednej częstotliwości, kabel o liczbie par·100 | ryczałt
22 d.1 | 1.22 | ST.EP.1/T.3/Z1 | Pomiary reflektometryczne linii światłowodowych, pomiary montażowe z przełącznicy, mierzony 1 światłowód | ryczałt
23 d.1 | 1.23 | ST.EP.1/T.3/Z1 | Pomiary reflektometryczne linii światłowodowych, pomiary montażowe z przełącznicy, dodatek za każdy następny zmierzony światłowód | ryczałt
24 d.1 | 1.24 | ST.EP.1/T.3/Z1 | Pomiary tłumienności optycznej linii światłowodowych metodą transmisyjną, pomiar przeprowadzany razem z innymi pomiarami, mierzony 1 światłowód | ryczałt
25 d.1 | 1.25 | ST.EP.1/T.3/Z1 | Pomiary tłumienności optycznej linii światłowodowych metodą transmisyjną, pomiar przeprowadzany razem z innymi pomiarami, dodatek za każdy następny zmierzony światłowód | ryczałt
26 d.1 | 1.26 | ST.EP.1/T.3/Z1 | Pomiary tłumienności odbicia wstecznego (reflektancji) złączek światłowodowych, pomiar przeprowadzany razem z innymi pomiarami, mierzony 1 światłowód | ryczałt
27 d.1 | 1.27 | ST.EP.1/T.3/Z1 | Pomiary tłumienności odbicia wstecznego (reflektancji) złączek światłowodowych, pomiar przeprowadzany razem z innymi pomiarami, dodatek za każdy następny zmierzony światłowód | ryczałt
28 d.1 | 1.28 | ST.EP.1/T.3/Z1 | Pomiary współczynnika dyspersji chromatycznej światłowodów, zmierzony 1 światłowód | ryczałt
29 d.1 | 1.29 | ST.EP.1/T.3/Z1 | Pomiary współczynnika dyspersji chromatycznej światłowodów, dodatek za każdy następny zmierzony światłowód | ryczałt
30 d.1 | 1.29 | ST.EP.1/T.3/Z1 | Wyciąganie kabla wypełnionego w powłoce termoplastycznej z kanalizacji kablowej, mechaniczne, średnica kabla 30-50 mm, otwór kanalizacji częściowo zajęty, XzTKMXpw 20p : 140, XzTKMXpw 100p : 140 | m | 280
2. Przebudowa sieci telefonicznej Banku PKO
31 d.2 | 2.1 | ST.EP.1/T.3/Z1 | Otwarcie i zamknięcie zasobników złączowych, zasobnik z tworzywa sztucznego skrzynkowy dla 1 złącza | szt | 2
32 d.2 | 2.2 | ST.EP.1/T.3/Z1 | Wyciąganie kabli światłowodowych z kanalizacji wtórnej wciągarką mechaniczną z rejestratorem siły, rury z warstwą poślizgową z linką, | km | 3.15
33 d.2 | 2.3 | ST.EP.1/T.3/Z1 | Wciąganie kabli światłowodowych do kanalizacji wtórnej wciągarką mechaniczną z rejestratorem siły, rury z warstwą poślizgową z linką, | km | 3.15
34 d.2 | 2.4 | ST.EP.1/T.3/Z1 | Montaż złączy przelotowych na kablach światłowodowych ułożonych w kanalizacji kablowej, kabel tubowy, mufa termokurczliwa, jeden spajany światłowód | złącze | 4
35 d.2 | 2.5 | ST.EP.1/T.3/Z1 | Montaż złączy przelotowych na kablach światłowodowych ułożonych w kanalizacji kablowej, kabel tubowy, mufa termokurczliwa, dodatek za każdy następny spajany światłowód | złącze | 92
36 d.2 | 2.6 | ST.EP.1/T.3/Z1 | Pomiary reflektometryczne linii światłowodowych, pomiary montażowe z przełącznicy, mierzony 1 światłowód | ryczałt
37 d.2 | 2.7 | ST.EP.1/T.3/Z1 | Pomiary reflektometryczne linii światłowodowych, pomiary montażowe z przełącznicy, dodatek za każdy następny zmierzony światłowód | ryczałt
38 d.2 | 2.8 | ST.EP.1/T.3/Z1 | Pomiary tłumienności optycznej linii światłowodowych metodą transmisyjną, pomiar przeprowadzany razem z innymi pomiarami, mierzony 1 światłowód | ryczałt
39 d.2 | 2.9 | ST.EP.1/T.3/Z1 | Pomiary tłumienności optycznej linii światłowodowych metodą transmisyjną, pomiar przeprowadzany razem z innymi pomiarami, dodatek za każdy następny zmierzony światłowód | ryczałt
40 d.2 | 2.10 | ST.EP.1/T.3/Z1 | Pomiary tłumienności odbicia wstecznego (reflektancji) złączek światłowodowych, pomiar przeprowadzany razem z innymi pomiarami, mierzony 1 światłowód | ryczałt
41 d.2 | 2.11 | ST.EP.1/T.3/Z1 | Pomiary tłumienności odbicia wstecznego (reflektancji) złączek światłowodowych, pomiar przeprowadzany razem z innymi pomiarami, dodatek za każdy następny zmierzony światłowód | ryczałt
42 d.2 | 2.12 | ST.EP.1/T.3/Z1 | Pomiary współczynnika dyspersji chromatycznej światłowodów, zmierzony 1 światłowód | ryczałt
43 d.2 | 2.13 | ST.EP.1/T.3/Z1 | Pomiary współczynnika dyspersji chromatycznej światłowodów, dodatek za każdy następny zmierzony światłowód | ryczałt